## MemList
IP Name | PF001 | DLBxBasic_0(Case) | Memory | mvt | WriteMask | Pipeline | Mux | Type | Frequency | Depth | Width | instance num | 1 instance_num | CORES | Bits | Bist | prefix | leakage(uA) | Read(uA/MHz) | Write(uA/MHz) | area(um^)
结论： | PF001访问覆盖了所有Memory接口
Mali450 | Addr:0xb7 | Failed | MMU-PP |  | - | - |  | SP |  | 256 | 64 | 2 | 1 | 2 | 32768
|  | Addr:0x7f,ALL OK | TILEBUFCn - PP |  | - | - |  | SP |  | 128 | 129 | 8 | 4 | 2 | 132096
|  | Addr:0x7f,ALL OK | TILEBUFZn - PP |  | - | - |  | SP |  | 128 | 129 | 4 | 2 | 2 | 66048
| Addr:0x7c | Addr:0-0x7f | VERTCACHE - PP |  | - | - |  | SP |  | 128 | 128 | 2 | 1 | 2 | 32768
|  | Addr:0x29 | EZ1 - PP |  | - | - |  | SP |  | 42 | 82 | 2 | 1 | 2 | 6888
|  | Addr:0x0f | EZ2 - PP |  | 16bit Mask | - |  | SP |  | 16 | 64 | 2 | 1 | 2 | 2048
| Addr:0xe | Failed | PCB0 - PP |  | - | - |  | SP |  | 64 | 80 | 2 | 1 | 2 | 10240
| Addr:0x17 | Failed | PCB1 - PP |  | - | - |  | SP |  | 64 | 42 | 2 | 1 | 2 | 5376
| Addr:0xb | Failed | PCB2 - PP |  | - | - |  | SP |  | 64 | 19 | 2 | 1 | 2 | 2432
| Addr:0x1b | Failed | PCB3P - PP |  | - | - |  | SP |  | 64 | 27 | 2 | 1 | 2 | 3456
| Addr:0xe | Failed | PCB3A - PP |  | - | - |  | SP |  | 64 | 88 | 2 | 1 | 2 | 11264
| Addr:0x12 | Failed | PCB3B - PP |  | - | - |  | SP |  | 64 | 88 | 2 | 1 | 2 | 11264
| Addr:0xc | Failed | PCB3C - PP |  | - | - |  | SP |  | 64 | 128 | 2 | 1 | 2 | 16384
| Addr:0x1b | Failed | PCB4 - PP |  | - | - |  | SP |  | 64 | 127 | 2 | 1 | 2 | 16256
| Addr:0x46 | Failed | MMU - GP |  | - | - |  | SP |  | 256 | 64 | 1 | 1 | 1 | 16384
| Addr:0x47 | Failed | INSTRVSn - GP |  | - | - |  | SP |  | 512 | 128 | 2 | 2 | 1 | 131072
| Addr:0x24 | Failed | VLCACHE - GP |  | - | - |  | SP |  | 64 | 128 | 1 | 1 | 1 | 8192
| Addr: | Failed | PLBUVERTEX - GP |  | - | - |  | SP |  | 128 | 128 | 1 | 1 | 1 | 16384
| Addr:0x11d | Failed | CACHERAM - L2 （64KB） |  | 32bit Mask | Yes |  | SP |  | 2080 | 256 | 2 | 1 | 2 | 1064960
|  | Addr:0x1f | PLR_FIFO - PP |  | - | - |  | 2P(R,W) |  | 32 | 64 | 2 | 1 | 2 | 4096
| Addr:0x7f | Failed | INTERMEDBUF - PP |  | - | - |  | 2P(R,W) |  | 128 | 88 | 2 | 1 | 2 | 22528
| Addr:0x7c | Failed | TEXCACHEn - PP |  | - | - |  | 2P(R,W) |  | 128 | 64 | 8 | 4 | 2 | 65536
|  | Addr:0x10 | PDW - PP |  | - | - |  | 2P(R,W) |  | 128 | 146 | 2 | 1 | 2 | 37376
|  | Addr:0-0x39 | DELAYBUF - PP |  | - | - |  | 2P(R,W) |  | 64 | 255 | 2 | 1 | 2 | 32640
| Addr:0x49 | Failed | LSCACHEn - PP |  | 16bit Mask | - |  | 2P(R,W) |  | 128 | 64 | 4 | 2 | 2 | 32768
| Addr:0x3f | Failed | LOAD - PP |  | - | - |  | 2P(R,W) |  | 96 | 42 | 2 | 1 | 2 | 8064
| Addr:0xb | Failed | VARCACHE - PP |  | - | - |  | 2P(R,W) |  | 128 | 128 | 2 | 1 | 2 | 32768
| Addr:0x2e | Failed | PREDEC - PP |  | - | - |  | 2P(R,W) |  | 64 | 64 | 2 | 1 | 2 | 8192
|  | Addr:0x29（REGFILE00/10） | REGFILEnm - PP |  | 8bit Mask | - |  | 2P(R,W) |  | 64 | 128 | 16 | 8 | 2 | 131072
|  | Addr:0x7f | REGFILEIPSP - PP |  |  | - |  | 2P(R,W) |  | 128 | 56 | 2 | 1 | 2 | 14336
| Addr:0x14,ALL | Failed | OUTREGOnVSm - GP |  | 32bit Mask | - |  | 2P(R,W) |  | 32 | 64 | 4 | 4 | 1 | 8192
| Addr:0x19,ALL | Failed | CONSTVSn - GP |  | 32bit Mask | - |  | 2P(R,W) |  | 304 | 128 | 2 | 2 | 1 | 77824
| Addr:0x8 | Failed | WORKWnVSm - GP |  | 32bit Mask | - |  | 2P(R,W) |  | 16 | 64 | 8 | 8 | 1 | 8192
| Addr:0x19,ALL | Failed | INREGVSn - GP |  | - | - |  | 2P(R,W) |  | 32 | 128 | 2 | 2 | 1 | 8192
| Addr: | Failed | GATHER - GP |  | 9bit Mask | - |  | 2P(R,W) |  | 32 | 144 | 1 | 1 | 1 | 4608
| Addr: | Failed | PLBULIST - GP |  | - | - |  | 2P(R,W) |  | 2048 | 58 | 1 | 1 | 1 | 118784
| Addr:0x18 | Failed | TAGRAM - L2 （64KB） |  | - | - |  | 2P(R,W) |  | 256 | 87 | 2 | 1 | 2 | 44544
| Addr:0x1f | Failed | WRITEBUFFER - L2 （64KB） |  | 73bit Mask | - |  | 2P(R,W) |  | 32 | 146 | 2 | 1 | 2 | 9344
Total KB | [14 empty] | 275.3096
Note on F1: Bit Mask, xbit Mask, Byte Mask, Off
Note on I1: SP:single port 2P:1 port for read, 1 port for write, each port has its clock DP:2 port, each port has its read/write and clocks

## Pipelined-OnlyCacheRamL2
写地址0x2010，写入数据,看di0:0x37e1_5201_49b6_d09e_37e1_5201_49bb_d09a_37e1_5201_49cf_d09b_37e1_5201_49ca_d09e
读地址0x2010 | 两拍后出数据，看do0: 出数据0x37e1_5201_49b6_d09e_37e1_5201_49bb_d09a_37e1_5201_49cf_d09b_37e1_5201_49ca_d09e