## MemList
IP Name | Memory | mvt | WriteMask | Pipeline | Mux | Type | Frequency | Depth | Width | instance num | 1 instance_num | CORES | Bits | Bist | prefix | leakage(uA) | Read(uA/MHz) | Write(uA/MHz) | area(um^)
Mali450 | MMU-PP |  | - | - |  | SP |  | 256 | 64 | 2 | 1 | 2 | 32768
| TILEBUFCn - PP |  | - | - |  | SP |  | 128 | 129 | 8 | 4 | 2 | 132096
| TILEBUFZn - PP |  | - | - |  | SP |  | 128 | 129 | 4 | 2 | 2 | 66048
| VERTCACHE - PP |  | - | - |  | SP |  | 128 | 128 | 2 | 1 | 2 | 32768
| EZ1 - PP |  | - | - |  | SP |  | 42 | 82 | 2 | 1 | 2 | 6888
| EZ2 - PP |  | 16bit Mask | - |  | SP |  | 16 | 64 | 2 | 1 | 2 | 2048
| PCB0 - PP |  | - | - |  | SP |  | 64 | 80 | 2 | 1 | 2 | 10240
| PCB1 - PP |  | - | - |  | SP |  | 64 | 42 | 2 | 1 | 2 | 5376
| PCB2 - PP |  | - | - |  | SP |  | 64 | 19 | 2 | 1 | 2 | 2432
| PCB3P - PP |  | - | - |  | SP |  | 64 | 27 | 2 | 1 | 2 | 3456
| PCB3A - PP |  | - | - |  | SP |  | 64 | 88 | 2 | 1 | 2 | 11264
| PCB3B - PP |  | - | - |  | SP |  | 64 | 88 | 2 | 1 | 2 | 11264
| PCB3C - PP |  | - | - |  | SP |  | 64 | 128 | 2 | 1 | 2 | 16384
| PCB4 - PP |  | - | - |  | SP |  | 64 | 127 | 2 | 1 | 2 | 16256
| MMU - GP |  | - | - |  | SP |  | 256 | 64 | 1 | 1 | 1 | 16384
| INSTRVSn - GP |  | - | - |  | SP |  | 512 | 128 | 2 | 2 | 1 | 131072
| VLCACHE - GP |  | - | - |  | SP |  | 64 | 128 | 1 | 1 | 1 | 8192
| PLBUVERTEX - GP |  | - | - |  | SP |  | 128 | 128 | 1 | 1 | 1 | 16384
| CACHERAM - L2 （64KB） |  | 32bit Mask | Yes |  | SP |  | 2080 | 256 | 2 | 1 | 2 | 1064960
| PLR_FIFO - PP |  | - | - |  | 2P(R,W) |  | 32 | 64 | 2 | 1 | 2 | 4096
| INTERMEDBUF - PP |  | - | - |  | 2P(R,W) |  | 128 | 88 | 2 | 1 | 2 | 22528
| TEXCACHEn - PP |  | - | - |  | 2P(R,W) |  | 128 | 64 | 8 | 4 | 2 | 65536
| PDW - PP |  | - | - |  | 2P(R,W) |  | 128 | 146 | 2 | 1 | 2 | 37376
| DELAYBUF - PP |  | - | - |  | 2P(R,W) |  | 64 | 255 | 2 | 1 | 2 | 32640
| LSCACHEn - PP |  | 16bit Mask | - |  | 2P(R,W) |  | 128 | 64 | 4 | 2 | 2 | 32768
| LOAD - PP |  | - | - |  | 2P(R,W) |  | 96 | 42 | 2 | 1 | 2 | 8064
| VARCACHE - PP |  | - | - |  | 2P(R,W) |  | 128 | 128 | 2 | 1 | 2 | 32768
| PREDEC - PP |  | - | - |  | 2P(R,W) |  | 64 | 64 | 2 | 1 | 2 | 8192
| REGFILEnm - PP |  | 8bit Mask | - |  | 2P(R,W) |  | 64 | 128 | 16 | 8 | 2 | 131072
| REGFILEIPSP - PP |  |  | - |  | 2P(R,W) |  | 128 | 56 | 2 | 1 | 2 | 14336
| OUTREGOnVSm - GP |  | 32bit Mask | - |  | 2P(R,W) |  | 32 | 64 | 4 | 4 | 1 | 8192
| CONSTVSn - GP |  | 32bit Mask | - |  | 2P(R,W) |  | 304 | 128 | 2 | 2 | 1 | 77824
| WORKWnVSm - GP |  | 32bit Mask | - |  | 2P(R,W) |  | 16 | 64 | 8 | 8 | 1 | 8192
| INREGVSn - GP |  | - | - |  | 2P(R,W) |  | 32 | 128 | 2 | 2 | 1 | 8192
| GATHER - GP |  | 9bit Mask | - |  | 2P(R,W) |  | 32 | 144 | 1 | 1 | 1 | 4608
| PLBULIST - GP |  | - | - |  | 2P(R,W) |  | 2048 | 58 | 1 | 1 | 1 | 118784
| TAGRAM - L2 （64KB） |  | - | - |  | 2P(R,W) |  | 256 | 87 | 2 | 1 | 2 | 44544
| WRITEBUFFER - L2 （64KB） |  | 73bit Mask | - |  | 2P(R,W) |  | 32 | 146 | 2 | 1 | 2 | 9344
Total KB | [12 empty] | 275.3096
Note on D1: Bit Mask, xbit Mask, Byte Mask, Off
Note on G1: SP:single port 2P:1 port for read, 1 port for write, each port has its clock DP:2 port, each port has its read/write and clocks

## Pipelined-OnlyCacheRamL2
写地址0x2010，写入数据,看di0:0x37e1_5201_49b6_d09e_37e1_5201_49bb_d09a_37e1_5201_49cf_d09b_37e1_5201_49ca_d09e
读地址0x2010 | 两拍后出数据，看do0: 出数据0x37e1_5201_49b6_d09e_37e1_5201_49bb_d09a_37e1_5201_49cf_d09b_37e1_5201_49ca_d09e